## Feuil1
CLIMATISATION MAISON
PIECE | SURFACE M² | HAUTEUR | VOLUME M3 | FENETRES | BTU | P EN KW/H | TAUX DE RENOUVELLEMENT DE LA PIECE x5 en m3/h | BOIUCHE SOUFLAGE | D GAINE SOUFLAGE | BOUCHE REPRISE | D GAINE REPRISE
salon | 41 | 2.5 | 102.5 | 4 | 14250 | 4.1728 | 512.5 | 2X(400x200) | 2x200 | 600x400 | 200 | 2x(d 250m3/h dg 200mm v2,2m/s pdc 0,4Pa)
chambre 1 | 22 | 2.5 | 55 | 4 | 9500 | 2.7818 | 275 | 400X150 | 200 |  |  | d 250m3/h dg 200mm v2,2m/s pdc 0,4Pa
chambre 2 | 12 | 2.5 | 30 | 1 | 4000 | 1.1713 | 150 | 300X150 | 160 |  |  | d 150m3/h dg 160mm v1,9m/s pdc 0,4Pa
piece 3 bu | 11 | 2.5 | 27.5 | 1 | 3750 | 1.0981 | 137.5 | 300X150 | 160 |  |  | d 140m3/h dg 160mm v1,8m/s pdc 0,35Pa
TOTAL | 86 |  | 215 |  | 31500 | 9.224 | 1075
[8 empty] | reprise |  |  | souflage grille lineaire
VMC ALDES
SOUFLAGE
Piéce de moins de 10m2 : 1 Soufflage Diamétre 160 mm Grille 300x100 ou 300x150
Piéce de 10m2 à 15m2 : 1 Soufflage Diamétre 160 mm Grille 300x150
Piéce de 15m2 à 20m2 : 1 Soufflage Diamétre 200 mm Grille 400x150
Piéce de plus 20m2 : 1 Soufflage Diamétre 200 mm Grille 400x150 ou 400x200 (adapter le nombre de soufflage en fonction de la piéce)
Tableau de conversion BTU/kW selon la surface en m²
Surface | BTU |  | WATT KW
0 à 25 m² | 6000 à 9000 |  | 1757 (1,75)
25 à 50 m² | 12000 à 18000 |  | 1757 (1,75)
50 à 70 m² | 24000 |  | 7027 (7,02)
70 m² et plus | 30000 et plus |  | 8784 (8,78) et plus
Comment gérer la reprise et l’aspiration de l’air ?
Le rôle principal des grilles de reprise est d’aspirer l’air des pièces, de le filtrer avant qu’il soit réchauffé ou refroidi et déshumidifié afin d’être à nouveau pulsé dans les différentes pièces. Les grilles peuvent être installées au mur ou au plafond.
L’aspiration quant à elle peut être effectuée selon deux modalités. L’aspiration en vrac consiste à centraliser la totalité de l’aspiration sur un seul point, par exemple en plaçant la grille de reprise dans un couloir. Solution simple, moins chère mais moins efficace quant à la qualité de l’air.
L’aspiration par pièce revient à installer des grilles de reprise dans les pièces où se trouvent les grilles de soufflage. C’est un choix plus onéreux car cela demande un réseau de gaine plus complexe.
En ce qui concerne les bouches de ventilation, il en existe de nombreux modèle dont l’esthétique varie : plastique, bois, laiton, métal peint.. pour se fondre dans votre décoration d’intérieur. Elles sont généralement placées au mur, au dessus d’un porte, au plafond ou sur le sol d’une pièce.
Vous entendrez parler de “plénum de soufflage” ou “de reprise”, qui est l’accessoire qui permet de connecter l’unité gainable aux grilles de soufflage ou de reprise par le truchement des gaines fixées aux sorties. Une boîte à bouche assure ensuite la connexion entre le plénum et la grille de reprise via des gaines.

## Feuil2
marque | mitsubishi | mitsubishi | mitsubishi | DAIKIN | DAIKIN
ref ui | PEAD-M100JA | PEAD-M100JA | PEAD-M100JA | FBA100A | FBA100A
ref ue | PUZ-M100VKA | PUZ-M100VKA | PUZ-M100VKA | AZAS100MV1 | AZAS100MV1
p froid kw | 9,4kw | 9,4kw (3,70/10,60) | 9,4kw (3,70/10,60) | 9,43kw | 9,43kw
pression statique | 35/50/70/100/150 Pa | 35 a150 | 35 a150 | 150 Pa | 150 Pa
Débit d'air Froid (GV / MV / PV ) (m3/h) | 2040 - 1740 - 1440 | 1440/2040 | 1440/2040 | 1740 | 1740
Puissance acoustique / Pression acoustique Froid (dB(A)) | 70 - 51 |  |  | 70 / 53 | 70 / 53
fluid | r32 | r32 | r32 | r32 | r32
seer | 5.1 | 5.1 | 5.1 | 5.25 | 5.25
site marchand | domolec | clim factory | clim planete | domolec | climfactory
prix ui+ue | 2591 | 2699 | 2735 | 2886.19 | 2709
plenum souflage | Azez6Daibs07L5 |  |  | Azez6Daibs07L5 | Azez6Daibs07L5
registre | 5x200 |  |  | 5x200 | 5x200
pris commande fillaire
pris commande sans fil | 1040 | 1198 | 279 | 1040 | 1198
prix plenum | 1398 | 1349 | 2693 | 1398 | 1349
prix plenum souflage +com
site marchand | domolec |  |  | domolec
thermosta blue think ce6
total maxi | 5029 | 5246 | 5707 | 5324.19 | 5256